## Sheet1
Ведомость по планируемым работам
По Строение "177 квартал - 15". По Подрядчику "ИП Проходанова Т.Н.". По договору "договор-подряда №46/2007 от 01.12.2007г.". По всем Работам. По всем .
Дата выполнения | Работа / Строение / Материалы |  | Ед. | Объем работ | Количество чел / часов | Стоимость работ | Количество материалов | Стоимость материалов | Всего
| Весенний и осенний осмотр МКД с составлением актов |  |  | 28.78 | 53.489 | 6419.21 |  |  | 6419.21
| Осмотр внутренней отделки стен |  | 1000 м2 | 2.04 | 8.16 | 1048.15 |  |  | 1048.15
| 177 квартал - 15 |  |  | 2.04 | 8.16 | 1048.15 | 0 |  | 1048.15
| Осмотр всех элементов крыши, водостоков( 2 раза в год) |  | 1000 м2 | 3.791 | 9.857 | 1266.08 |  |  | 1266.08
| 177 квартал - 15 |  |  | 3.791 | 9.857 | 1266.08 | 0 |  | 1266.08
| Осмотр перекрытий (2 раза в год) |  | 1000 м2 | 5.844 | 8.006 | 911.6 |  |  | 911.6
| 177 квартал - 15 |  |  | 5.844 | 8.006 | 911.6 | 0 |  | 911.6
| Осмотр покрытий полов |  | 1000 м2 | 1.007 | 1.128 | 144.87 |  |  | 144.87
| 177 квартал - 15 |  |  | 1.007 | 1.128 | 144.87 | 0 |  | 144.87
| Осмотр стен, перегородок,фасадов(2 раза в год) |  | 1000 м2 | 7.375 | 22.936 | 2611.52 |  |  | 2611.52
| 177 квартал - 15 |  |  | 7.375 | 22.936 | 2611.52 | 0 |  | 2611.52
| Осмотр территории вокруг здания, фундамента и подвала(2 раза в год) |  | 1000 м2 | 8.723 | 3.402 | 436.99 |  |  | 436.99
| 177 квартал - 15 |  |  | 8.723 | 3.402 | 436.99 | 0 |  | 436.99
| Работы, выполн в целях надлежащего содержан. и текущ ремонта дверн и окон запол помещен общ пользов |  |  | 11 | 10.25 | 1258.62 |  | 18557.9 | 19816.52
| Смена стекол толщиной 4-6 мм в деревянных переплетах на штапиках:по замазке при площ стекол до 1 м2 |  | м2 | 5 | 6.05 | 653.4 |  | 1915.1 | 2568.5
| 177 квартал - 15 |  |  | 5 | 6.05 | 653.4 | 25.615 | 1915.1 | 2568.5
| Гвозди 1,6*25 |  | кг |  |  |  | 0.015 | 0.76
| Стекло 4мм |  | м2 |  |  |  | 5.2 | 1832.74
| Штапик оконный |  | м |  |  |  | 20.4 | 81.6
| Установка неостекленных оконных переплетов:форточек |  | створок | 6 | 4.2 | 605.22 |  | 16642.8 | 17248.02
| 177 квартал - 15 |  |  | 6 | 4.2 | 605.22 | 18.24 | 16642.8 | 17248.02
| Петля накладная ПН-85 |  | шт |  |  |  | 12 | 770.88
| Рама окон спарен. 1,32*0,55 с форточкой |  | шт |  |  |  | 6 | 15862.2
| Шуруп 30*3 |  | кг |  |  |  | 0.24 | 9.72
| Работы, выполняемые в зданиях с подвалами |  |  | 2927.8 | 29.278 | 3333.59 |  |  | 3333.59
| Проверка температурно - влажностного режима подвальных помещений (осмотр с открыт и закрыт. продухов |  | м2 | 2927.8 | 29.278 | 3333.59 |  |  | 3333.59
| 177 квартал - 15 |  |  | 2927.8 | 29.278 | 3333.59 | 0 |  | 3333.59
| Работы, выполняемые в целях надлежащего содержания и текущего ремон. индивидуальных тепловых узлов |  |  | 43 | 37.34 | 4647.84 |  | 5.13 | 4652.97
| Замеры параметров теплоносителя и воды в ИТП в период отопительного сезона |  | шт | 32 | 8 | 1027.6 |  |  | 1027.6
| 177 квартал - 15 |  |  | 32 | 8 | 1027.6 | 0 |  | 1027.6
| Перевод ГВС по телефонограмме |  | шт | 2 | 1 | 128.45 |  |  | 128.45
| 177 квартал - 15 |  |  | 2 | 1 | 128.45 | 0 |  | 128.45
| Подготовка ИТП к отопительному сезону |  | шт | 1 | 20.34 | 2464.19 |  | 5.13 | 2469.32
| 177 квартал - 15 |  |  | 1 | 20.34 | 2464.19 | 0.05 | 5.13 | 2469.32
| Гайка М 16 |  | кг |  |  |  | 0.05 | 5.13
| Регулировка терморегулятора ГВС в отопительный период |  | шт | 8 | 8 | 1027.6 |  |  | 1027.6
| 177 квартал - 15 |  |  | 8 | 8 | 1027.6 | 0 |  | 1027.6
| Работы, выполняемые в целях надлежащего содержания систем вентиляции и дымоудаления |  |  | 69.162 | 63.788 | 7262.95 |  |  | 7262.95
| Осмотр оголовков вент. каналов с целью предотвр их замерзан и закупорки в зимн время с запис в журн |  | 1000 м2 | 9.476 | 39.799 | 4531.54 |  |  | 4531.54
| 177 квартал - 15 |  |  | 9.476 | 39.799 | 4531.54 | 0 |  | 4531.54
| Проверка испр ветн каналов,правильн распол оголов вент канал относит крыши и наличия течи в вент кан |  | 1000 м2 | 3.791 | 15.922 | 1812.9 |  |  | 1812.9
| 177 квартал - 15 |  |  | 3.791 | 15.922 | 1812.9 | 0 |  | 1812.9
| Проверка исправности канализационных вытяжек |  | 1000 м2 | 1.895 | 7.959 | 906.21 |  |  | 906.21
| 177 квартал - 15 |  |  | 1.895 | 7.959 | 906.21 | 0 |  | 906.21
| Прочистка вентиляционных каналов |  | м | 54 | 0.108 | 12.3 |  |  | 12.3
| 177 квартал - 15 |  |  | 54 | 0.108 | 12.3 | 0 |  | 12.3
| Работы, выполняемые в целях надлежащего содержания и ремонта объектов благоустройст, зеленых насажд |  |  | 8730 | 100.54 | 10555.99 |  | 1241.37 | 11797.36
| Выкашивание газонов: газонокосилкой |  | м2 | 8723 | 87.23 | 9169.62 |  |  | 9169.62
| 177 квартал - 15 |  |  | 8723 | 87.23 | 9169.62 | 0 |  | 9169.62
| Заполнение песочницы песком |  | м3 | 1 | 0.11 | 11.46 |  | 615.58 | 627.04
| 177 квартал - 15 |  |  | 1 | 0.11 | 11.46 | 1.455 | 615.58 | 627.04
| Песок раств. |  | т |  |  |  | 1.455 | 615.58
| Ремонт деревянных скамеек без спинки и со спинкой с металлич. опорами с окраской(замена досок) |  | шт | 5 | 8.25 | 859.32 |  | 625.79 | 1485.11
| 177 квартал - 15 |  |  | 5 | 8.25 | 859.32 | 3.11 | 625.79 | 1485.11
| Доска обрезная 40 мм |  | м3 |  |  |  | 0.06 | 332.76
| Шуруп 30*3 |  | кг |  |  |  | 0.05 | 2.03
| Эмаль ПФ-115 белая |  | кг |  |  |  | 3 | 291
| Ремонт качелей - маятников, каруселей с заменой поврежденных досок, труб с последующей окраской |  | 1 качеля | 1 | 4.95 | 515.59 |  |  | 515.59
| 177 квартал - 15 |  |  | 1 | 4.95 | 515.59 | 0 |  | 515.59
| Работы, выполняемые в целях надлежащего содержания и текущего ремонта крыш |  |  | 2155.3 | 100.473 | 11440.09 |  | 2203.08 | 13643.17
| Герметизация трещин асбестоцементных листов |  | м2 | 8 | 0.16 | 18.45 |  | 291.2 | 309.65
| 177 квартал - 15 |  |  | 8 | 0.16 | 18.45 | 2.08 | 291.2 | 309.65
| Мастика "ТЭПСАН" |  | кг |  |  |  | 2.08 | 291.2
| Очистка кровли от снега со сбрасыванием его вниз при толщине слоя снега до 30см.Скалывание сосулек. |  | м2 | 240 | 69.12 | 7870 |  |  | 7870
| 177 квартал - 15 |  |  | 240 | 69.12 | 7870 | 0 |  | 7870
| Очистка крыши и ее элементов от мусора, листьев |  | м2 | 1895.3 | 18.953 | 2157.99 |  |  | 2157.99
| 177 квартал - 15 |  |  | 1895.3 | 18.953 | 2157.99 | 0 |  | 2157.99
| Смена: прямых звеньев водосточных труб с люлек |  | м | 12 | 12.24 | 1393.65 |  | 1911.88 | 3305.53
| 177 квартал - 15 |  |  | 12 | 12.24 | 1393.65 | 9.675 | 1911.88 | 3305.53
| Проволока вязальная |  | кг |  |  |  | 0.075 | 3.4
| Труба в/сточная L 1250 |  | шт |  |  |  | 9.6 | 1908.48
| Работы, выполняемые в целях надлежащего содержания систем теплоснабжения (отопление,горячее водосн) |  |  | 245.378 | 224.129 | 27910.94 |  |  | 27910.94
| Гидравлическое испытание трубопроводов систем отопления, горячего водоснабжения |  | 100 м | 5.268 | 26.393 | 4102.22 |  |  | 4102.22
| 177 квартал - 15 |  |  | 5.268 | 26.393 | 4102.22 | 0 |  | 4102.22
| Ликвидация воздушных пробок в системе отопления |  | 1 стояк | 36 | 20.16 | 2295.42 |  |  | 2295.42
| 177 квартал - 15 |  |  | 36 | 20.16 | 2295.42 | 0 |  | 2295.42
| Промывка трубопроводов системы центрального отопления, горячего водоснбжения |  | 100 м3 здания | 204.11 | 177.576 | 21513.3 |  |  | 21513.3
| 177 квартал - 15 |  |  | 204.11 | 177.576 | 21513.3 | 0 |  | 21513.3
| Работы, выполняемые для надлежащего содержания и текущ ремонта систем ГВС,ХВС,отопления и водоотвед |  |  | 211.078 | 193.615 | 23391.04 |  | 2046.43 | 25437.47
| Запуск системы отопления |  | 1000 м3 здания | 20.411 | 29.8 | 3827.82 |  |  | 3827.82
| 177 квартал - 15 |  |  | 20.411 | 29.8 | 3827.82 | 0 |  | 3827.82
| Изоляция трубопроводов отопления |  | 1 м3 | 0.1 | 1.517 | 197.77 |  | 459.74 | 657.51
| 177 квартал - 15 |  |  | 0.1 | 1.517 | 197.77 | 1.794 | 459.74 | 657.51
| Скотч 50мм/66 м |  | шт |  |  |  | 1.67 | 67.3
| Теплоизоляция УРСА(0,75-1,08) |  | м3 |  |  |  | 0.124 | 392.44
| Осмотр систем водоснабжения,центрального отопления в чердачных и подвальных помещениях |  | 1000 м2 | 17.567 | 70.268 | 9025.92 |  |  | 9025.92
| 177 квартал - 15 |  |  | 17.567 | 70.268 | 9025.92 | 0 |  | 9025.92
| Очистка канализационной сети: внутренней |  | м | 128 | 47.36 | 5165.08 |  |  | 5165.08
| 177 квартал - 15 |  |  | 128 | 47.36 | 5165.08 | 0 |  | 5165.08
| Очистка канализационной сети: дворовой |  | м | 18 | 22.32 | 2434.22 |  |  | 2434.22
| 177 квартал - 15 |  |  | 18 | 22.32 | 2434.22 | 0 |  | 2434.22
| Подчеканка раструбов канализационных труб: диаметром 150мм |  | 1 раструб | 12 | 8.4 | 948.36 |  | 13.92 | 962.28
| 177 квартал - 15 |  |  | 12 | 8.4 | 948.36 | 3.48 | 13.92 | 962.28
| Цемент |  | кг |  |  |  | 3.48 | 13.92
| Смена вентилей ГВС диаметром : 15 мм |  | шт | 5 | 4.65 | 597.29 |  | 482.59 | 1079.88
| 177 квартал - 15 |  |  | 5 | 4.65 | 597.29 | 5.035 | 482.59 | 1079.88
| Лен сантехнический |  | кг |  |  |  | 0.035 | 7.59
| Шаров. кран-ручка ду15 |  | шт |  |  |  | 5 | 475
| Смена вентилей отопления диаметром : 20 мм |  | шт | 5 | 4.65 | 597.29 |  | 607.59 | 1204.88
| 177 квартал - 15 |  |  | 5 | 4.65 | 597.29 | 5.035 | 607.59 | 1204.88
| Лен сантехнический |  | кг |  |  |  | 0.035 | 7.59
| Шаровый кран ду 20 |  | шт |  |  |  | 5 | 600
| Смена вентилей ХВС диаметром : 15 мм |  | шт | 5 | 4.65 | 597.29 |  | 482.59 | 1079.88
| 177 квартал - 15 |  |  | 5 | 4.65 | 597.29 | 5.035 | 482.59 | 1079.88
| Лен сантехнический |  | кг |  |  |  | 0.035 | 7.59
| Шаров. кран-ручка ду15 |  | шт |  |  |  | 5 | 475
Итого: |  |  |  | 14421.5 | 812.902 | 96220.27 | 80.6 | 24053.91 | 120274.18
Сдал:
подпись МП
Принял:
подпись МП
Настройка
Обновить
Обновить
Настройка