## Sheet1
Ведомость по планируемым работам
По Строение "179 квартал - 3". По Подрядчику "ИП Глушаченко М.Б.". По договору "дог-подряда N240 от 01.07.04". По всем Работам. По всем .
Дата выполнения | Работа / Строение / Материалы |  | Ед. | Объем работ | Количество чел / часов | Стоимость работ | Количество материалов | Стоимость материалов | Всего
| Весенний и осенний осмотр МКД с составлением актов |  |  | 4.616 | 1.8 | 231.24 |  |  | 231.24
| Осмотр территории вокруг здания, фундамента и подвала(2 раза в год) |  | 1000 м2 | 4.616 | 1.8 | 231.24 |  |  | 231.24
| 179 квартал - 3 |  |  | 4.616 | 1.8 | 231.24 | 0 |  | 231.24
| Работы, выполн в целях надлежащего содержан. и текущ ремонта дверн и окон запол помещен общ пользов |  |  | 1.5 | 2.325 | 264.72 |  | 579.06 | 843.78
| Смена стекол толщиной 4-6 мм в деревянных переплетах на штапиках: при площади стекол до 0,5 м2 |  | м2 | 1.5 | 2.325 | 264.72 |  | 579.06 | 843.78
| 179 квартал - 3 |  |  | 1.5 | 2.325 | 264.72 | 10.7325 | 579.06 | 843.78
| Гвозди 1,6*25 |  | кг |  |  |  | 0.0075 | 0.38
| Стекло 4мм |  | м2 |  |  |  | 1.545 | 541.96
| Штапик оконный |  | м |  |  |  | 9.18 | 36.72
| Работы, выполняемые в зданиях с подвалами |  |  | 1322 | 13.22 | 1505.23 |  |  | 1505.23
| Проверка температурно - влажностного режима подвальных помещений (осмотр с открыт и закрыт. продухов |  | м2 | 1322 | 13.22 | 1505.23 |  |  | 1505.23
| 179 квартал - 3 |  |  | 1322 | 13.22 | 1505.23 | 0 |  | 1505.23
| Работы, выполняемые в целях надлежащего содержания и текущего ремон. индивидуальных тепловых узлов |  |  | 43 | 37.34 | 4647.84 |  | 320.15 | 4967.99
| Замеры параметров теплоносителя и воды в ИТП в период отопительного сезона |  | шт | 32 | 8 | 1027.6 |  |  | 1027.6
| 179 квартал - 3 |  |  | 32 | 8 | 1027.6 | 0 |  | 1027.6
| Перевод ГВС по телефонограмме |  | шт | 2 | 1 | 128.45 |  |  | 128.45
| 179 квартал - 3 |  |  | 2 | 1 | 128.45 | 0 |  | 128.45
| Подготовка ИТП к отопительному сезону |  | шт | 1 | 20.34 | 2464.19 |  | 320.15 | 2784.34
| 179 квартал - 3 |  |  | 1 | 20.34 | 2464.19 | 10.1 | 320.15 | 2784.34
| Болт 16*70 |  | кг |  |  |  | 0.9 | 65.51
| Гайка М 16 |  | кг |  |  |  | 0.05 | 5.13
| Прокладки паранитовые 80 |  | шт |  |  |  | 6 | 170.16
| Прокладки паранитовые д-50 |  | шт |  |  |  | 3 | 65.61
| Резина листовая |  | кг |  |  |  | 0.15 | 13.74
| Регулировка терморегулятора ГВС в отопительный период |  | шт | 8 | 8 | 1027.6 |  |  | 1027.6
| 179 квартал - 3 |  |  | 8 | 8 | 1027.6 | 0 |  | 1027.6
| Работы, выполняемые в целях надлежащего содержания систем вентиляции и дымоудаления |  |  | 2.551 | 10.714 | 1219.92 |  |  | 1219.92
| Проверка испр ветн каналов,правильн распол оголов вент канал относит крыши и наличия течи в вент кан |  | 1000 м2 | 1.701 | 7.144 | 813.44 |  |  | 813.44
| 179 квартал - 3 |  |  | 1.701 | 7.144 | 813.44 | 0 |  | 813.44
| Проверка исправности канализационных вытяжек |  | 1000 м2 | 0.85 | 3.57 | 406.48 |  |  | 406.48
| 179 квартал - 3 |  |  | 0.85 | 3.57 | 406.48 | 0 |  | 406.48
| Работы, выполняемые в целях надлежащего содержания и ремонта объектов благоустройст, зеленых насажд |  |  | 1000 | 10 | 1051.2 |  |  | 1051.2
| Выкашивание газонов: газонокосилкой |  | м2 | 1000 | 10 | 1051.2 |  |  | 1051.2
| 179 квартал - 3 |  |  | 1000 | 10 | 1051.2 | 0 |  | 1051.2
| Работы, выполняемые в целях надлежащего содержания систем теплоснабжения (отопление,горячее водосн) |  |  | 4.04 | 20.24 | 3145.96 |  |  | 3145.96
| Гидравлическое испытание трубопроводов систем отопления, горячего водоснабжения |  | 100 м | 4.04 | 20.24 | 3145.96 |  |  | 3145.96
| 179 квартал - 3 |  |  | 4.04 | 20.24 | 3145.96 | 0 |  | 3145.96
| Работы, выполняемые для надлежащего содержания и текущ ремонта систем ГВС,ХВС,отопления и водоотвед |  |  | 16.961 | 44.91 | 5768.73 |  |  | 5768.73
| Запуск системы отопления |  | 1000 м3 здания | 9.029 | 13.182 | 1693.27 |  |  | 1693.27
| 179 квартал - 3 |  |  | 9.029 | 13.182 | 1693.27 | 0 |  | 1693.27
| Осмотр систем водоснабжения,центрального отопления в чердачных и подвальных помещениях |  | 1000 м2 | 7.932 | 31.728 | 4075.46 |  |  | 4075.46
| 179 квартал - 3 |  |  | 7.932 | 31.728 | 4075.46 | 0 |  | 4075.46
| Текущий ремонт подъезда |  |  | 1 | 1 | 25000 |  |  | 25000
| Текущий ремонт подъезда |  | подъезд | 1 | 1 | 25000 |  |  | 25000
| 179 квартал - 3 |  |  | 1 | 1 | 25000 | 0 |  | 25000
Итого: |  |  |  | 2395.67 | 141.549 | 42834.84 | 20.83 | 899.21 | 43734.05
Сдал:
подпись МП
Принял:
подпись МП
Настройка
Обновить
Обновить
Настройка