## Sheet1
Ведомость по планируемым работам
По Строение "179 квартал - 6". По Подрядчику "ИП Глушаченко М.Б.". По договору "дог-подряда N240 от 01.07.04". По всем Работам. По всем .
Дата выполнения | Работа / Строение / Материалы |  | Ед. | Объем работ | Количество чел / часов | Стоимость работ | Количество материалов | Стоимость материалов | Всего
| Весенний и осенний осмотр МКД с составлением актов |  |  | 13.286 | 24.062 | 2897.14 |  |  | 2897.14
| Осмотр внутренней отделки стен |  | 1000 м2 | 0.96 | 3.84 | 493.25 |  |  | 493.25
| 179 квартал - 6 |  |  | 0.96 | 3.84 | 493.25 | 0 |  | 493.25
| Осмотр всех элементов крыши, водостоков( 2 раза в год) |  | 1000 м2 | 1.691 | 4.397 | 564.74 |  |  | 564.74
| 179 квартал - 6 |  |  | 1.691 | 4.397 | 564.74 | 0 |  | 564.74
| Осмотр перекрытий (2 раза в год) |  | 1000 м2 | 1.312 | 1.797 | 204.65 |  |  | 204.65
| 179 квартал - 6 |  |  | 1.312 | 1.797 | 204.65 | 0 |  | 204.65
| Осмотр покрытий полов |  | 1000 м2 | 0.487 | 0.545 | 70.06 |  |  | 70.06
| 179 квартал - 6 |  |  | 0.487 | 0.545 | 70.06 | 0 |  | 70.06
| Осмотр стен, перегородок,фасадов(2 раза в год) |  | 1000 м2 | 3.69 | 11.476 | 1306.65 |  |  | 1306.65
| 179 квартал - 6 |  |  | 3.69 | 11.476 | 1306.65 | 0 |  | 1306.65
| Осмотр территории вокруг здания, фундамента и подвала(2 раза в год) |  | 1000 м2 | 5.146 | 2.007 | 257.79 |  |  | 257.79
| 179 квартал - 6 |  |  | 5.146 | 2.007 | 257.79 | 0 |  | 257.79
| Работы, выполн в целях надлежащего содержан. и текущ ремонта дверн и окон запол помещен общ пользов |  |  | 5 | 5.2 | 655.58 |  | 5042.66 | 5698.24
| Смена стекол толщиной 4-6 мм в деревянных переплетах на штапиках: при площади стекол до 0,5 м2 |  | м2 | 2 | 3.1 | 352.97 |  | 772.07 | 1125.04
| 179 квартал - 6 |  |  | 2 | 3.1 | 352.97 | 14.31 | 772.07 | 1125.04
| Гвозди 1,6*25 |  | кг |  |  |  | 0.01 | 0.5
| Стекло 4мм |  | м2 |  |  |  | 2.06 | 722.61
| Штапик оконный |  | м |  |  |  | 12.24 | 48.96
| Установка неостекленных оконных переплетов:форточек |  | створок | 3 | 2.1 | 302.61 |  | 4270.59 | 4573.2
| 179 квартал - 6 |  |  | 3 | 2.1 | 302.61 | 9.12 | 4270.59 | 4573.2
| Петля накладная ПН-85 |  | шт |  |  |  | 6 | 385.44
| Рама окон 2,016*0,76 с форточкой |  | шт |  |  |  | 3 | 3880.29
| Шуруп 30*3 |  | кг |  |  |  | 0.12 | 4.86
| Работы, выполняемые в зданиях с подвалами |  |  | 1312 | 13.12 | 1493.84 |  |  | 1493.84
| Проверка температурно - влажностного режима подвальных помещений (осмотр с открыт и закрыт. продухов |  | м2 | 1312 | 13.12 | 1493.84 |  |  | 1493.84
| 179 квартал - 6 |  |  | 1312 | 13.12 | 1493.84 | 0 |  | 1493.84
| Работы, выполняемые в целях надлежащего содержания и текущего ремон. индивидуальных тепловых узлов |  |  | 43 | 37.34 | 4647.84 |  | 320.15 | 4967.99
| Замеры параметров теплоносителя и воды в ИТП в период отопительного сезона |  | шт | 32 | 8 | 1027.6 |  |  | 1027.6
| 179 квартал - 6 |  |  | 32 | 8 | 1027.6 | 0 |  | 1027.6
| Перевод ГВС по телефонограмме |  | шт | 2 | 1 | 128.45 |  |  | 128.45
| 179 квартал - 6 |  |  | 2 | 1 | 128.45 | 0 |  | 128.45
| Подготовка ИТП к отопительному сезону |  | шт | 1 | 20.34 | 2464.19 |  | 320.15 | 2784.34
| 179 квартал - 6 |  |  | 1 | 20.34 | 2464.19 | 10.1 | 320.15 | 2784.34
| Болт 16*70 |  | кг |  |  |  | 0.9 | 65.51
| Гайка М 16 |  | кг |  |  |  | 0.05 | 5.13
| Прокладки паранитовые 80 |  | шт |  |  |  | 6 | 170.16
| Прокладки паранитовые д-50 |  | шт |  |  |  | 3 | 65.61
| Резина листовая |  | кг |  |  |  | 0.15 | 13.74
| Регулировка терморегулятора ГВС в отопительный период |  | шт | 8 | 8 | 1027.6 |  |  | 1027.6
| 179 квартал - 6 |  |  | 8 | 8 | 1027.6 | 0 |  | 1027.6
| Работы, выполняемые в целях надлежащего содержания систем вентиляции и дымоудаления |  |  | 22.961 | 28.428 | 3236.89 |  |  | 3236.89
| Осмотр оголовков вент. каналов с целью предотвр их замерзан и закупорки в зимн время с запис в журн |  | 1000 м2 | 4.225 | 17.745 | 2020.45 |  |  | 2020.45
| 179 квартал - 6 |  |  | 4.225 | 17.745 | 2020.45 | 0 |  | 2020.45
| Проверка испр ветн каналов,правильн распол оголов вент канал относит крыши и наличия течи в вент кан |  | 1000 м2 | 1.691 | 7.102 | 808.66 |  |  | 808.66
| 179 квартал - 6 |  |  | 1.691 | 7.102 | 808.66 | 0 |  | 808.66
| Проверка исправности канализационных вытяжек |  | 1000 м2 | 0.845 | 3.549 | 404.09 |  |  | 404.09
| 179 квартал - 6 |  |  | 0.845 | 3.549 | 404.09 | 0 |  | 404.09
| Прочистка вентиляционных каналов |  | м | 16.2 | 0.032 | 3.69 |  |  | 3.69
| 179 квартал - 6 |  |  | 16.2 | 0.032 | 3.69 | 0 |  | 3.69
| Работы, выполняемые в целях надлежащего содержания и ремонта объектов благоустройст, зеленых насажд |  |  | 25.48 | 31.515 | 3596.57 |  | 1100.45 | 4697.02
| Выкашивание газонов: газонокосилкой |  | м2 | 1.48 | 0.015 | 1.56 |  |  | 1.56
| 179 квартал - 6 |  |  | 1.48 | 0.015 | 1.56 | 0 |  | 1.56
| Заполнение песочницы песком |  | м3 | 1 | 0.11 | 11.46 |  | 615.58 | 627.04
| 179 квартал - 6 |  |  | 1 | 0.11 | 11.46 | 1.455 | 615.58 | 627.04
| Песок раств. |  | т |  |  |  | 1.455 | 615.58
| Окраска деревянной скамьи без спинки с металлическими опорами |  | шт | 2 | 1.24 | 129.16 |  | 55.96 | 185.12
| 179 квартал - 6 |  |  | 2 | 1.24 | 129.16 | 0.66 | 55.96 | 185.12
| Олифа |  | кг |  |  |  | 0.06 | 3.16
| Эмаль ПФ-115 белая |  | кг |  |  |  | 0.6 | 52.8
| Окраска качели-балансира |  | качеля | 1 | 1.45 | 151.03 |  | 39.93 | 190.96
| 179 квартал - 6 |  |  | 1 | 1.45 | 151.03 | 0.49 | 39.93 | 190.96
| Олифа |  | кг |  |  |  | 0.09 | 4.73
| Эмаль ПФ-115 белая |  | кг |  |  |  | 0.4 | 35.2
| Окраска металлических поверхностей урн, контейнеров: площадью до 5 м2 за 1 раз |  | м2 | 1 | 0.57 | 67.41 |  | 4.55 | 71.96
| 179 квартал - 6 |  |  | 1 | 0.57 | 67.41 | 0.072 | 4.55 | 71.96
| Олифа |  | кг |  |  |  | 0.015 | 0.79
| Пудра аллюминевая |  | кг |  |  |  | 0.012 | 1.76
| Уайт-спирит |  | л |  |  |  | 0.045 | 2
| Окраска поверхности песочницы |  | песочница | 1 | 0.66 | 68.75 |  | 45.58 | 114.33
| 179 квартал - 6 |  |  | 1 | 0.66 | 68.75 | 0.53 | 45.58 | 114.33
| Олифа |  | кг |  |  |  | 0.03 | 1.58
| Эмаль ПФ-115 белая |  | кг |  |  |  | 0.5 | 44
| Окраска ранее окрашенных деревянных ограждений |  | м | 5 | 1.2 | 124.99 |  | 77.43 | 202.42
| 179 квартал - 6 |  |  | 5 | 1.2 | 124.99 | 0.9 | 77.43 | 202.42
| Олифа |  | кг |  |  |  | 0.05 | 2.63
| Эмаль ПФ-115 белая |  | кг |  |  |  | 0.85 | 74.8
| Окраска ранее окрашенных металлических ограждений |  | м | 5 | 7.15 | 744.74 |  | 124.01 | 868.75
| 179 квартал - 6 |  |  | 5 | 7.15 | 744.74 | 1.55 | 124.01 | 868.75
| Олифа |  | кг |  |  |  | 0.35 | 18.41
| Эмаль ПФ-115 белая |  | кг |  |  |  | 1.2 | 105.6
| Окраска турника |  | турник | 1 | 0.7 | 72.91 |  | 17.06 | 89.97
| 179 квартал - 6 |  |  | 1 | 0.7 | 72.91 | 0.21 | 17.06 | 89.97
| Олифа |  | кг |  |  |  | 0.04 | 2.1
| Эмаль ПФ-115 белая |  | кг |  |  |  | 0.17 | 14.96
| Окраска шведских стенок, лестниц |  | лестница | 1 | 1.53 | 159.36 |  | 36.41 | 195.77
| 179 квартал - 6 |  |  | 1 | 1.53 | 159.36 | 0.45 | 36.41 | 195.77
| Олифа |  | кг |  |  |  | 0.09 | 4.73
| Эмаль ПФ-115 белая |  | кг |  |  |  | 0.36 | 31.68
| Ремонт деревянных ограждений с заменой отдельных элементов |  | 1 п.м. | 5 | 7.15 | 814.1 |  | 28.52 | 842.62
| 179 квартал - 6 |  |  | 5 | 7.15 | 814.1 | 0.6 | 28.52 | 842.62
| Гвозди 2,5*50 |  | кг |  |  |  | 0.6 | 28.52
| Устройство горки |  | м2 | 1 | 9.74 | 1251.1 |  | 55.42 | 1306.52
| 179 квартал - 6 |  |  | 1 | 9.74 | 1251.1 | 1.6 | 55.42 | 1306.52
| Гвозди 3*80 |  | кг |  |  |  | 1.6 | 55.42
| Работы, выполняемые в целях надлежащего содержания и текущего ремонта крыш |  |  | 18.701 | 6.437 | 763.55 |  |  | 763.55
| Очистка кровли от снега со сбрасыванием его вниз при толщине слоя снега до 30см.Скалывание сосулек. |  | м2 | 15 | 4.32 | 491.87 |  |  | 491.87
| 179 квартал - 6 |  |  | 15 | 4.32 | 491.87 | 0 |  | 491.87
| Очистка крыши и ее элементов от мусора, листьев |  | м2 | 1.701 | 0.017 | 1.94 |  |  | 1.94
| 179 квартал - 6 |  |  | 1.701 | 0.017 | 1.94 | 0 |  | 1.94
| Ремонт жалюзи слуховых окон |  | шт | 2 | 2.1 | 269.74 |  |  | 269.74
| 179 квартал - 6 |  |  | 2 | 2.1 | 269.74 | 0 |  | 269.74
| Работы, выполняемые в целях надлежащего содержания систем теплоснабжения (отопление,горячее водосн) |  |  | 4.04 | 20.24 | 3145.96 |  |  | 3145.96
| Гидравлическое испытание трубопроводов систем отопления, горячего водоснабжения |  | 100 м | 4.04 | 20.24 | 3145.96 |  |  | 3145.96
| 179 квартал - 6 |  |  | 4.04 | 20.24 | 3145.96 | 0 |  | 3145.96
| Работы, выполняемые для надлежащего содержания и текущ ремонта систем ГВС,ХВС,отопления и водоотвед |  |  | 117.988 | 103.527 | 12795.89 |  | 5864.79 | 18660.68
| Запуск системы отопления |  | 1000 м3 здания | 9.116 | 13.309 | 1709.59 |  |  | 1709.59
| 179 квартал - 6 |  |  | 9.116 | 13.309 | 1709.59 | 0 |  | 1709.59
| Осмотр систем водоснабжения,центрального отопления в чердачных и подвальных помещениях |  | 1000 м2 | 7.872 | 31.488 | 4044.63 |  |  | 4044.63
| 179 квартал - 6 |  |  | 7.872 | 31.488 | 4044.63 | 0 |  | 4044.63
| Очистка канализационной сети: внутренней |  | м | 70 | 25.9 | 2824.65 |  |  | 2824.65
| 179 квартал - 6 |  |  | 70 | 25.9 | 2824.65 | 0 |  | 2824.65
| Смена вентилей ГВС диаметром : 25мм |  | шт | 8 | 9.44 | 1212.57 |  | 2021.18 | 3233.75
| 179 квартал - 6 |  |  | 8 | 9.44 | 1212.57 | 8.0976 | 2021.18 | 3233.75
| Лен сантехнический |  | кг |  |  |  | 0.0976 | 21.18
| Шаров. кран-ручка ду25 |  | шт |  |  |  | 8 | 2000
| Смена вентилей ХВС диаметром : 25мм |  | шт | 8 | 9.44 | 1212.57 |  | 2020.83 | 3233.4
| 179 квартал - 6 |  |  | 8 | 9.44 | 1212.57 | 8.096 | 2020.83 | 3233.4
| Лен сантехнический |  | кг |  |  |  | 0.096 | 20.83
| Шаров. кран-ручка ду25 |  | шт |  |  |  | 8 | 2000
| Смена вентилей отопления диаметром : 20 мм |  | шт | 15 | 13.95 | 1791.88 |  | 1822.78 | 3614.66
| 179 квартал - 6 |  |  | 15 | 13.95 | 1791.88 | 15.105 | 1822.78 | 3614.66
| Лен сантехнический |  | кг |  |  |  | 0.105 | 22.78
| Шаровый кран ду 20 |  | шт |  |  |  | 15 | 1800
| Работы, выполняемые для надлежащего содержания и текущего ремонта стен |  |  | 20 | 4 | 455.44 |  | 369.92 | 825.36
| Заделка трещин в наружных и внутренних стенах цементным раствором |  | м | 20 | 4 | 455.44 |  | 369.92 | 825.36
| 179 квартал - 6 |  |  | 20 | 4 | 455.44 | 54.4 | 369.92 | 825.36
| Цемент |  | кг |  |  |  | 54.4 | 369.92
| Ремонт и изготовление инвентаря |  |  | 2 | 1.87 | 212.91 |  |  | 212.91
| Ремонт лопат для уборки снега к= 0,5 |  | шт | 1 | 1.12 | 127.52 |  |  | 127.52
| 179 квартал - 6 |  |  | 1 | 1.12 | 127.52 | 0 |  | 127.52
| Ремонт скребков для уборки снега к = 0,5 |  | шт | 1 | 0.75 | 85.39 |  |  | 85.39
| 179 квартал - 6 |  |  | 1 | 0.75 | 85.39 | 0 |  | 85.39
Итого: |  |  |  | 1584.46 | 275.739 | 33901.61 | 127.75 | 12697.97 | 46599.58
Сдал:
подпись МП
Принял:
подпись МП
Настройка
Обновить
Обновить
Настройка