## Sheet1
Ведомость по планируемым работам
По Строение "207/210 квартал - 13". По Подрядчику "ИП Маньков В.А.". По договору "№426 /2004 от 15.11.2004г.". По всем Работам. По всем .
Дата выполнения | Работа / Строение / Материалы |  | Ед. | Объем работ | Количество чел / часов | Стоимость работ | Количество материалов | Стоимость материалов | Всего
| Весенний и осенний осмотр МКД с составлением актов |  |  | 17.301 | 37.665 | 4441.73 |  |  | 4441.73
| Осмотр внутренней отделки стен |  | 1000 м2 | 1.25 | 5 | 642.25 |  |  | 642.25
| 207/210 квартал - 13 |  |  | 1.25 | 5 | 642.25 | 0 |  | 642.25
| Осмотр всех элементов крыши, водостоков( 2 раза в год) |  | 1000 м2 | 1.482 | 3.853 | 494.94 |  |  | 494.94
| 207/210 квартал - 13 |  |  | 1.482 | 3.853 | 494.94 | 0 |  | 494.94
| Осмотр перекрытий (2 раза в год) |  | 1000 м2 | 4.579 | 6.273 | 714.27 |  |  | 714.27
| 207/210 квартал - 13 |  |  | 4.579 | 6.273 | 714.27 | 0 |  | 714.27
| Осмотр покрытий полов |  | 1000 м2 | 0.5 | 0.56 | 71.93 |  |  | 71.93
| 207/210 квартал - 13 |  |  | 0.5 | 0.56 | 71.93 | 0 |  | 71.93
| Осмотр стен, перегородок,фасадов(2 раза в год) |  | 1000 м2 | 6.72 | 20.899 | 2379.58 |  |  | 2379.58
| 207/210 квартал - 13 |  |  | 6.72 | 20.899 | 2379.58 | 0 |  | 2379.58
| Осмотр территории вокруг здания, фундамента и подвала(2 раза в год) |  | 1000 м2 | 2.77 | 1.08 | 138.76 |  |  | 138.76
| 207/210 квартал - 13 |  |  | 2.77 | 1.08 | 138.76 | 0 |  | 138.76
| Работы, выполняемые в зданиях с подвалами |  |  | 1149.2 | 11.492 | 1308.48 |  |  | 1308.48
| Проверка температурно - влажностного режима подвальных помещений (осмотр с открыт и закрыт. продухов |  | м2 | 1149.2 | 11.492 | 1308.48 |  |  | 1308.48
| 207/210 квартал - 13 |  |  | 1149.2 | 11.492 | 1308.48 | 0 |  | 1308.48
| Работы, выполняемые в целях надлежащего содержания и текущего ремон. индивидуальных тепловых узлов |  |  | 41 | 35.34 | 4390.94 |  | 135.25 | 4526.19
| Замеры параметров теплоносителя и воды в ИТП в период отопительного сезона |  | шт | 32 | 8 | 1027.6 |  |  | 1027.6
| 207/210 квартал - 13 |  |  | 32 | 8 | 1027.6 | 0 |  | 1027.6
| Перевод ГВС по телефонограмме |  | шт | 2 | 1 | 128.45 |  |  | 128.45
| 207/210 квартал - 13 |  |  | 2 | 1 | 128.45 | 0 |  | 128.45
| Подготовка ИТП к отопительному сезону |  | шт | 1 | 20.34 | 2464.19 |  | 135.25 | 2599.44
| 207/210 квартал - 13 |  |  | 1 | 20.34 | 2464.19 | 3.34 | 135.25 | 2599.44
| Прокладки паранитовые 80 |  | шт |  |  |  | 2 | 56.72
| Прокладки паранитовые д-50 |  | шт |  |  |  | 1 | 21.87
| Резина листовая |  | кг |  |  |  | 0.2 | 13.71
| Сальниковая набивка 8*8 мм |  | кг |  |  |  | 0.14 | 42.95
| Регулировка терморегулятора ГВС в отопительный период |  | шт | 6 | 6 | 770.7 |  |  | 770.7
| 207/210 квартал - 13 |  |  | 6 | 6 | 770.7 | 0 |  | 770.7
| Работы, выполняемые в целях надлежащего содержания систем вентиляции и дымоудаления |  |  | 8.892 | 37.346 | 4252.26 |  |  | 4252.26
| Осмотр оголовков вент. каналов с целью предотвр их замерзан и закупорки в зимн время с запис в журн |  | 1000 м2 | 7.41 | 31.122 | 3543.55 |  |  | 3543.55
| 207/210 квартал - 13 |  |  | 7.41 | 31.122 | 3543.55 | 0 |  | 3543.55
| Проверка испр ветн каналов,правильн распол оголов вент канал относит крыши и наличия течи в вент кан |  | 1000 м2 | 1.482 | 6.224 | 708.71 |  |  | 708.71
| 207/210 квартал - 13 |  |  | 1.482 | 6.224 | 708.71 | 0 |  | 708.71
| Работы, выполняемые в целях надлежащего содержания и ремонта объектов благоустройст, зеленых насажд |  |  | 19.54 | 19.675 | 2188.15 |  | 999.07 | 3187.22
| Выкашивание газонов: газонокосилкой |  | м2 | 5.54 | 0.055 | 5.82 |  |  | 5.82
| 207/210 квартал - 13 |  |  | 5.54 | 0.055 | 5.82 | 0 |  | 5.82
| Окраска деревянной скамьи со спинкой с металлическими опорами |  | шт | 4 | 5.32 | 554.13 |  | 247.53 | 801.66
| 207/210 квартал - 13 |  |  | 4 | 5.32 | 554.13 | 2.68 | 247.53 | 801.66
| Олифа |  | кг |  |  |  | 0.28 | 14.73
| Эмаль ПФ-115 белая |  | кг |  |  |  | 2.4 | 232.8
| Ремонт деревянных ограждений с заменой отдельных элементов |  | 1 п.м. | 10 | 14.3 | 1628.2 |  | 751.54 | 2379.74
| 207/210 квартал - 13 |  |  | 10 | 14.3 | 1628.2 | 1.31 | 751.54 | 2379.74
| Брусок 50*50*6000 |  | м3 |  |  |  | 0.05 | 319.25
| Гвозди 2,5*50 |  | кг |  |  |  | 1.2 | 57.05
| Доска обрезн.25*4000 |  | м3 |  |  |  | 0.06 | 375.24
| Работы, выполняемые в целях надлежащего содержания и текущего ремонта крыш |  |  | 700 | 62.6 | 7127.64 |  |  | 7127.64
| Очистка кровли от снега со сбрасыванием его вниз при толщине слоя снега до 30см.Скалывание сосулек. |  | м2 | 200 | 57.6 | 6558.34 |  |  | 6558.34
| 207/210 квартал - 13 |  |  | 200 | 57.6 | 6558.34 | 0 |  | 6558.34
| Очистка крыши и ее элементов от мусора, листьев |  | м2 | 500 | 5 | 569.3 |  |  | 569.3
| 207/210 квартал - 13 |  |  | 500 | 5 | 569.3 | 0 |  | 569.3
| Работы, выполняемые в целях надлежащего содержания систем теплоснабжения (отопление,горячее водосн) |  |  | 160.82 | 156.473 | 19643.73 |  |  | 19643.73
| Гидравлическое испытание трубопроводов систем отопления, горячего водоснабжения |  | 100 м | 4 | 20.04 | 3114.82 |  |  | 3114.82
| 207/210 квартал - 13 |  |  | 4 | 20.04 | 3114.82 | 0 |  | 3114.82
| Промывка трубопроводов системы центрального отопления, горячего водоснбжения |  | 100 м3 здания | 156.82 | 136.433 | 16528.91 |  |  | 16528.91
| 207/210 квартал - 13 |  |  | 156.82 | 136.433 | 16528.91 | 0 |  | 16528.91
| Работы, выполняемые для надлежащего содержания и текущ ремонта систем ГВС,ХВС,отопления и водоотвед |  |  | 183.473 | 157.84 | 18927.34 |  | 295.06 | 19222.4
| Запуск системы отопления |  | 1000 м3 здания | 15.682 | 22.896 | 2940.95 |  |  | 2940.95
| 207/210 квартал - 13 |  |  | 15.682 | 22.896 | 2940.95 | 0 |  | 2940.95
| Окраска масляными составами ранее окр поверхностей труб канализации,внутр водостока:чугунных за 1раз |  | м2 | 51 | 26.01 | 3036.41 |  | 295.06 | 3331.47
| 207/210 квартал - 13 |  |  | 51 | 26.01 | 3036.41 | 9.945 | 295.06 | 3331.47
| Лак БТ (кузбаслак) |  | кг |  |  |  | 7.905 | 187.74
| Олифа |  | кг |  |  |  | 2.04 | 107.32
| Осмотр систем водоснабжения,центрального отопления в чердачных и подвальных помещениях |  | 1000 м2 | 13.791 | 55.164 | 7085.82 |  |  | 7085.82
| 207/210 квартал - 13 |  |  | 13.791 | 55.164 | 7085.82 | 0 |  | 7085.82
| Очистка канализационной сети: внутренней |  | м | 85 | 31.45 | 3429.94 |  |  | 3429.94
| 207/210 квартал - 13 |  |  | 85 | 31.45 | 3429.94 | 0 |  | 3429.94
| Очистка канализационной сети: дворовой |  | м | 18 | 22.32 | 2434.22 |  |  | 2434.22
| 207/210 квартал - 13 |  |  | 18 | 22.32 | 2434.22 | 0 |  | 2434.22
Итого: |  |  |  | 2280.23 | 518.431 | 62280.27 | 17.27 | 1429.38 | 63709.65
Сдал:
подпись МП
Принял:
подпись МП
Настройка
Обновить
Обновить
Настройка