## Sheet1
Ведомость по планируемым работам
По Строение "32мк-н - 3". По Подрядчику "ИП Маньков В.А.". По договору "№426 /2004 от 15.11.2004г.". По всем Работам. По всем .
Дата выполнения | Работа / Строение / Материалы |  | Ед. | Объем работ | Количество чел / часов | Стоимость работ | Количество материалов | Стоимость материалов | Всего
| Весенний и осенний осмотр МКД с составлением актов |  |  | 587.055 | 172.305 | 20648.14 |  |  | 20648.14
| Осмотр внутренней отделки стен |  | 1000 м2 | 5.5 | 22 | 2825.9 |  |  | 2825.9
| 32мк-н - 3 |  |  | 5.5 | 22 | 2825.9 | 0 |  | 2825.9
| Осмотр всех элементов крыши, водостоков( 2 раза в год) |  | 1000 м2 | 8.133 | 21.146 | 2716.18 |  |  | 2716.18
| 32мк-н - 3 |  |  | 8.133 | 21.146 | 2716.18 | 0 |  | 2716.18
| Осмотр перекрытий (2 раза в год) |  | 1000 м2 | 13.113 | 17.965 | 2045.47 |  |  | 2045.47
| 32мк-н - 3 |  |  | 13.113 | 17.965 | 2045.47 | 0 |  | 2045.47
| Осмотр покрытий полов |  | 1000 м2 | 1.909 | 2.138 | 274.64 |  |  | 274.64
| 32мк-н - 3 |  |  | 1.909 | 2.138 | 274.64 | 0 |  | 274.64
| Осмотр системы мусороудаления (2 раза в год) |  | м | 526 | 23.144 | 2972.85 |  |  | 2972.85
| 32мк-н - 3 |  |  | 526 | 23.144 | 2972.85 | 0 |  | 2972.85
| Осмотр стен, перегородок,фасадов(2 раза в год) |  | 1000 м2 | 26.94 | 83.783 | 9539.58 |  |  | 9539.58
| 32мк-н - 3 |  |  | 26.94 | 83.783 | 9539.58 | 0 |  | 9539.58
| Осмотр территории вокруг здания, фундамента и подвала(2 раза в год) |  | 1000 м2 | 5.46 | 2.129 | 273.52 |  |  | 273.52
| 32мк-н - 3 |  |  | 5.46 | 2.129 | 273.52 | 0 |  | 273.52
| Работы, выполн в целях надлежащего содержан. и текущ ремонта дверн и окон запол помещен общ пользов |  |  | 4 | 6.2 | 705.93 |  | 1516.75 | 2222.68
| Смена стекол толщиной 4-6 мм в деревянных переплетах на штапиках: при площади стекол до 0,5 м2 |  | м2 | 4 | 6.2 | 705.93 |  | 1516.75 | 2222.68
| 32мк-н - 3 |  |  | 4 | 6.2 | 705.93 | 28.62 | 1516.75 | 2222.68
| Гвозди 1,6*25 |  | кг |  |  |  | 0.02 | 1.01
| Стекло 4мм |  | м2 |  |  |  | 4.12 | 1417.82
| Штапик оконный |  | м |  |  |  | 24.48 | 97.92
| Работы, выполняемые в зданиях с подвалами |  |  | 3328.2 | 33.282 | 3789.49 |  |  | 3789.49
| Проверка температурно - влажностного режима подвальных помещений (осмотр с открыт и закрыт. продухов |  | м2 | 3328.2 | 33.282 | 3789.49 |  |  | 3789.49
| 32мк-н - 3 |  |  | 3328.2 | 33.282 | 3789.49 | 0 |  | 3789.49
| Работы, выполняемые в отношении всех видов фундаментов |  |  | 300 | 171.3 | 23351.62 |  | 238.57 | 23590.19
| Восстановление герметизации стыков цоколя с отмосткой |  | м | 300 | 171.3 | 23351.62 |  | 238.57 | 23590.19
| 32мк-н - 3 |  |  | 300 | 171.3 | 23351.62 | 36.699 | 238.57 | 23590.19
| Песок раств. |  | т |  |  |  | 0.219 | 92.65
| Цемент |  | кг |  |  |  | 36.48 | 145.92
| Работы, выполняемые в целях надлежащего содержания и текущего ремон. индивидуальных тепловых узлов |  |  | 252 | 216.36 | 26837.52 |  | 528.2 | 27365.72
| Замеры параметров теплоносителя и воды в ИТП в период отопительного сезона |  | шт | 192 | 48 | 6165.6 |  |  | 6165.6
| 32мк-н - 3 |  |  | 192 | 48 | 6165.6 | 0 |  | 6165.6
| Перевод ГВС по телефонограмме |  | шт | 12 | 6 | 770.7 |  |  | 770.7
| 32мк-н - 3 |  |  | 12 | 6 | 770.7 | 0 |  | 770.7
| Подготовка ИТП к отопительному сезону |  | шт | 6 | 122.04 | 14785.15 |  | 528.2 | 15313.35
| 32мк-н - 3 |  |  | 6 | 122.04 | 14785.15 | 18.34 | 528.2 | 15313.35
| Прокладки паранитовые 80 |  | шт |  |  |  | 12 | 340.32
| Прокладки паранитовые д-50 |  | шт |  |  |  | 6 | 131.22
| Резина листовая |  | кг |  |  |  | 0.2 | 13.71
| Сальниковая набивка 8*8 мм |  | кг |  |  |  | 0.14 | 42.95
| Ревизия и ремонт терморегулятора на системе ГВС в ИТП |  | шт | 6 | 4.32 | 491.87 |  |  | 491.87
| 32мк-н - 3 |  |  | 6 | 4.32 | 491.87 | 0 |  | 491.87
| Регулировка терморегулятора ГВС в отопительный период |  | шт | 36 | 36 | 4624.2 |  |  | 4624.2
| 32мк-н - 3 |  |  | 36 | 36 | 4624.2 | 0 |  | 4624.2
| Работы, выполняемые в целях надлежащего содержания систем вентиляции и дымоудаления |  |  | 23.56 | 98.952 | 11266.68 |  |  | 11266.68
| Осмотр оголовков вент. каналов с целью предотвр их замерзан и закупорки в зимн время с запис в журн |  | 1000 м2 | 20.332 | 85.394 | 9723.01 |  |  | 9723.01
| 32мк-н - 3 |  |  | 20.332 | 85.394 | 9723.01 | 0 |  | 9723.01
| Проверка испр ветн каналов,правильн распол оголов вент канал относит крыши и наличия течи в вент кан |  | 1000 м2 | 3.228 | 13.558 | 1543.67 |  |  | 1543.67
| 32мк-н - 3 |  |  | 3.228 | 13.558 | 1543.67 | 0 |  | 1543.67
| Работы, выполняемые в целях надлежащего содержания и ремонта объектов благоустройст, зеленых насажд |  |  | 10923 | 113.62 | 11939.49 |  | 261.61 | 12201.1
| Выкашивание газонов: газонокосилкой |  | м2 | 10920 | 109.2 | 11479.1 |  |  | 11479.1
| 32мк-н - 3 |  |  | 10920 | 109.2 | 11479.1 | 0 |  | 11479.1
| Окраска поверхности песочницы |  | песочница | 2 | 1.32 | 137.49 |  | 100.16 | 237.65
| 32мк-н - 3 |  |  | 2 | 1.32 | 137.49 | 1.06 | 100.16 | 237.65
| Олифа |  | кг |  |  |  | 0.06 | 3.16
| Эмаль ПФ-115 белая |  | кг |  |  |  | 1 | 97
| Ремонт качели-балансира с заменой повреждённых досок и последующей окраской |  | качели | 1 | 3.1 | 322.9 |  | 161.45 | 484.35
| 32мк-н - 3 |  |  | 1 | 3.1 | 322.9 | 0.57 | 161.45 | 484.35
| Доска обрезная 40 мм |  | м3 |  |  |  | 0.02 | 110.92
| Шуруп 30*3 |  | кг |  |  |  | 0.05 | 2.03
| Эмаль ПФ-115 белая |  | кг |  |  |  | 0.5 | 48.5
| Работы, выполняемые в целях надлежащего содержания и текущего ремонта крыш |  |  | 2483.5 | 151.955 | 17334.19 |  | 573.32 | 17907.51
| Очистка желобов от грязи и листьев |  | м2 | 70 | 5.6 | 637.62 |  |  | 637.62
| 32мк-н - 3 |  |  | 70 | 5.6 | 637.62 | 0 |  | 637.62
| Очистка кровли от снега со сбрасыванием его вниз при толщине слоя снега до 30см.Скалывание сосулек. |  | м2 | 400 | 115.2 | 13116.67 |  |  | 13116.67
| 32мк-н - 3 |  |  | 400 | 115.2 | 13116.67 | 0 |  | 13116.67
| Очистка крыши и ее элементов от мусора, листьев |  | м2 | 2000 | 20 | 2277.2 |  |  | 2277.2
| 32мк-н - 3 |  |  | 2000 | 20 | 2277.2 | 0 |  | 2277.2
| Переновеска водосточных труб: с земли, лестниц или подмостей |  | м | 10 | 6.9 | 795.57 |  | 4.54 | 800.11
| 32мк-н - 3 |  |  | 10 | 6.9 | 795.57 | 0.1 | 4.54 | 800.11
| Проволока вязальная |  | кг |  |  |  | 0.1 | 4.54
| Прочистка водоприёмной воронки внутреннего водостока в холодный период |  | шт | 2 | 1.66 | 189.01 |  |  | 189.01
| 32мк-н - 3 |  |  | 2 | 1.66 | 189.01 | 0 |  | 189.01
| Смена стекол толщ. 4 мм в деревянных переплётах слуховых окон на штапиках: при площ. стёкол до 0,5м2 |  | м2 | 1.5 | 2.595 | 318.12 |  | 568.78 | 886.9
| 32мк-н - 3 |  |  | 1.5 | 2.595 | 318.12 | 10.7325 | 568.78 | 886.9
| Гвозди 1,6*25 |  | кг |  |  |  | 0.0075 | 0.38
| Стекло 4мм |  | м2 |  |  |  | 1.545 | 531.68
| Штапик оконный |  | м |  |  |  | 9.18 | 36.72
| Работы, выполняемые в целях надлежащего содержания систем теплоснабжения (отопление,горячее водосн) |  |  | 360.118 | 294.703 | 35458.29 |  |  | 35458.29
| Ликвидация воздушных пробок в системе отопления |  | 1 стояк | 60 | 33.6 | 3825.7 |  |  | 3825.7
| 32мк-н - 3 |  |  | 60 | 33.6 | 3825.7 | 0 |  | 3825.7
| Промывка трубопроводов системы центрального отопления, горячего водоснбжения |  | 100 м3 здания | 300.118 | 261.103 | 31632.59 |  |  | 31632.59
| 32мк-н - 3 |  |  | 300.118 | 261.103 | 31632.59 | 0 |  | 31632.59
| Работы, выполняемые для надлежащего содержания и текущ ремонта систем ГВС,ХВС,отопления и водоотвед |  |  | 432.214 | 444.965 | 54113.48 |  | 11298.48 | 65411.96
| Запуск системы отопления |  | 1000 м3 здания | 56.272 | 82.157 | 10553.08 |  |  | 10553.08
| 32мк-н - 3 |  |  | 56.272 | 82.157 | 10553.08 | 0 |  | 10553.08
| Осмотр систем водоснабжения,центрального отопления в чердачных и подвальных помещениях |  | 1000 м2 | 39.942 | 159.768 | 20522.2 |  |  | 20522.2
| 32мк-н - 3 |  |  | 39.942 | 159.768 | 20522.2 | 0 |  | 20522.2
| Очистка внутреннего водостока |  | м | 30 | 11.1 | 1210.57 |  |  | 1210.57
| 32мк-н - 3 |  |  | 30 | 11.1 | 1210.57 | 0 |  | 1210.57
| Очистка канализационной сети: внутренней |  | м | 260 | 96.2 | 10491.57 |  |  | 10491.57
| 32мк-н - 3 |  |  | 260 | 96.2 | 10491.57 | 0 |  | 10491.57
| Очистка канализационной сети: дворовой |  | м | 40 | 49.6 | 5409.38 |  |  | 5409.38
| 32мк-н - 3 |  |  | 40 | 49.6 | 5409.38 | 0 |  | 5409.38
| Установка ручных циркуляционных насосов на систему ГВС |  | узел | 6 | 46.14 | 5926.68 |  | 11298.48 | 17225.16
| 32мк-н - 3 |  |  | 6 | 46.14 | 5926.68 | 18.3072 | 11298.48 | 17225.16
| Лен сантехнический |  | кг |  |  |  | 0.3 | 65.1
| Насос циркуляционный |  | шт |  |  |  | 6 | 9210.96
| Сгон 25 |  | шт |  |  |  | 6 | 288
| Труба 25 |  | т |  |  |  | 0.0072 | 234.42
| Шаров. кран-ручка ду25 |  | шт |  |  |  | 6 | 1500
| Ремонт и изготовление инвентаря |  |  | 6 | 4.5 | 473.04 |  | 1150.63 | 1623.67
| Ремонт скребков для уборки снега к = 0,5 |  | шт | 6 | 4.5 | 473.04 |  | 1150.63 | 1623.67
| 32мк-н - 3 |  |  | 6 | 4.5 | 473.04 | 5.948 | 1150.63 | 1623.67
| Болт 6*30 |  | кг |  |  |  | 0.112 | 11.72
| Гайка М6 |  | кг |  |  |  | 0.024 | 2.27
| Пила двуручная 1000 мм |  | шт |  |  |  | 1.8 | 983.56
| Черенок |  | шт |  |  |  | 4 | 152
| Шайба М6 |  | кг |  |  |  | 0.012 | 1.08
Итого: |  |  |  | 18699.65 | 1708.142 | 205917.87 | 120.38 | 15567.56 | 221485.43
Сдал:
подпись МП
Принял:
подпись МП
Настройка
Обновить
Обновить
Настройка